## Sheet1
	Polarization	Same	Inverted pol	Inverted	Inverted	Inverted	Inverted		Polarization	Are the conductors on opposite sides of the board the same conductor or not?
	w	0.50	0.50	0.50	2.00	1.50	1.50		w	Conductor width
	d	0.50	0.50	0.30	0.90	0.50	0.30		d	Isolation width
C (pf)/unit	Dry		2.80	3.17	5.42	4.84	5.23
	Moisture 30%		15.89	18.92	20.65	22.26	25.77
	Wet		42.37	50.74	51.20	57.51	67.34
Ctotal	Dry	0.00	64.40	91.93	43.36	53.24	67.99
	Moisture 30%	0.00	365.47	548.68	165.20	244.86	335.01
	Wet	0.00	974.51	1471.46	409.60	632.61	875.42
Number of units		23.00	23.00	29.00	8.00	11.00	13.00		Sensor length (mm)	47.00